## Conditions
Case | Carrier stream |  |  |  |  | Pilot stream |  | Co-flow stream | Flow conditions | Composition (%) O2 / CO2 / N2 | Remarks
| Coal (g/s) | Air (slpm) | CO2 (slpm) | O2 (slpm) | CH4 (slpm) | Air (slpm) | CH4 (slpm) | Air (slpm)
P1 | 0 | 80.8 | 0 | 10.4 | 9 | 60 | 6.3 | 240 | Pilot flame | 30/ 0/ 70
P2 | 0 | 6.8 | 58.6 | 26 | 9 | 60 | 6.3 | 240 |  | 30/ 64/ 6
P3 | 0 | 6.8 | 49.4 | 35 | 9 | 60 | 6.3 | 240 |  | 40/ 54/ 6
P4 | 0 | 6.8 | 44.8 | 39.6 | 9 | 60 | 6.3 | 240 |  | 45/ 49/ 6
A1 | 0.15 | 80.8 | 0 | 10.4 | 9 | 60 | 6.3 | 240 | Pilot + Coal flame, Air | 30/ 0/ 70
A2 | 0.31 | 80.8 | 0 | 10.4 | 9 | 60 | 6.3 | 240 |  | 30/ 0/ 70
A3 | 0.46 | 80.8 | 0 | 10.4 | 9 | 60 | 6.3 | 240 |  | 30/ 0/ 70
O1 | 0.46 | 6.8 | 58.6 | 26 | 9 | 60 | 6.3 | 240 | Pilot + Coal flame, Oxy | 30/ 64/ 6
O2 | 0.46 | 6.8 | 49.4 | 35 | 9 | 60 | 6.3 | 240 |  | 40/ 54/ 6
O3 | 0.46 | 6.8 | 44.8 | 39.6 | 9 | 60 | 6.3 | 240 |  | 45/ 49/ 6
NRF5 | 0.15 | 89.8 | 0 | 0 | 0 | 66.3 | 0 | 240 | Non-reacting flow |  | Alumina seeding in pilot and coflow streams; Coal seeded carrier flow
NRF6 | 0.31 | 89.8 | 0 | 0 | 0 | 66.3 | 0 | 240
NRF7 | 0.46 | 89.8 | 0 | 0 | 0 | 66.3 | 0 | 240
NRF1 | 0 | 89.8 | 0 | 0 | 0 | 66.3 | 0 | 240 |  |  | Alumina seeding in all three streams
Case | Carrier stream |  |  |  |  | Pilot stream |  | Co-flow stream
| Coal (g/s) | Air (g/s) | CO2 (g/s) | O2 (g/s) | CH4 (g/s) | Air (g/s) | CH4 (g/s) | Air (g/s)
P1 | 0 | 1.5945 | 0 | 0.22686 | 0.098535 | 1.184 | 0.068974 | 4.736
P2 | 0 | 0.13419 | 1.7658 | 0.56715 | 0.098535 | 1.184 | 0.068974 | 4.736
P3 | 0 | 0.13419 | 1.4886 | 0.76347 | 0.098535 | 1.184 | 0.068974 | 4.736
P4 | 0 | 0.13419 | 1.35 | 0.86381 | 0.098535 | 1.184 | 0.068974 | 4.736
A1 | 0.15 | 1.5945 | 0 | 0.22686 | 0.098535 | 1.184 | 0.068974 | 4.736
A2 | 0.31 | 1.5945 | 0 | 0.22686 | 0.098535 | 1.184 | 0.068974 | 4.736
A3 | 0.46 | 1.5945 | 0 | 0.22686 | 0.098535 | 1.184 | 0.068974 | 4.736
O1 | 0.46 | 0.13419 | 1.7658 | 0.56715 | 0.098535 | 1.184 | 0.068974 | 4.736
O2 | 0.46 | 0.13419 | 1.4886 | 0.76347 | 0.098535 | 1.184 | 0.068974 | 4.736
O3 | 0.46 | 0.13419 | 1.35 | 0.86381 | 0.098535 | 1.184 | 0.068974 | 4.736